## Distinta costi
Modulo 2 – Cassettiera: distinta e costi
Cassettiera fissa per la campata sinistra (3 cassetti). Prezzi verificati il 18/10/2026; celle gialle = stime.
Categoria | Articolo (prodotto trovato) | Uso | Q.tà | Unità | Prezzo unitario | Totale | Fonte prezzo | Negozio | Link | Note
Legno | Multistrato pioppo 18 mm 1200×600 | scatola e frontali (2 pannelli, schema nel manuale) | 2 | pz | 17.8 | 35.6 | verificato 18/10/2026 | Tecnomat | apri | Il pannello intero da 18 non c'è a Tecnomat; LM al m² 59 €/m²
Legno | Multistrato pioppo 15 mm 1200×600 | scatole dei 3 cassetti | 1 | pz | 15.9 | 15.9 | verificato 18/10/2026 | Tecnomat | apri
Legno | Fibra grezza (faesite) 3 mm 2500×1250 | fondi dei cassetti e schienale | 1 | pz | 16 | 16 | verificato 18/10/2026 | Tecnomat | apri | 3 mm invece di 4: va bene per carichi fino a ~15 kg per cassetto
Ferramenta | Coppia guide cassetto estrazione totale H45 L 500 | 3 cassetti | 3 | cp | 10.9 | 32.7 | verificato 18/10/2026 | Tecnomat | apri | Portata non indicata; LM Cisne-45 a sfere 50 kg a 10,90 €
Ferramenta | Maniglie |  | 3 | pz | 4 | 12 | stima – da verificare | Tecnomat
Ferramenta | Viti 4×45, 3,5×30, 3,5×25, 3×16, 4×16, 4×30, 4×50 | scatola, cassetti, frontali, guide, fissaggio | 1 | set | 10 | 10 | stima – da verificare | Tecnomat
Ferramenta | Collante vinilico D3 Tover 500 ml | giunti | 1 | pz | 4.95 | 4.95 | verificato 18/10/2026 | Tecnomat | apri
Finitura | Impregnante legno all'acqua Cipir 0,75 l | scatola e frontali | 1 | pz | 6.7 | 6.7 | verificato 18/10/2026 | Tecnomat | apri
[5 empty] | Prezzi verificati | 111.85
[5 empty] | Stime | 22
[5 empty] | TOTALE | 133.85
[5 empty] | di cui legno | 67.5
[5 empty] | di cui ferramenta | 59.65
[5 empty] | di cui finitura | 6.7
[5 empty] | da Tecnomat | 133.85
Alternativa economica: scatola in OSB 18 dall'avanzo del pannello del tavolo base (0 €).
Tecnomat taglia i pannelli in negozio: porta il foglio 'Taglio pannelli'.

## Taglio pannelli
Pezzi da tagliare
Materiale | Pezzo | Lunghezza | Larghezza | Q.tà
multistrato 18 | Cassettiera fianco sx | 578 | 400 | 1
multistrato 18 | Cassettiera fianco dx | 578 | 400 | 1
multistrato 18 | Cassettiera cielo | 578 | 460 | 1
multistrato 18 | Cassettiera fondo | 578 | 460 | 1
multistrato 18 | Frontale cassetto 1 | 496 | 131 | 1
multistrato 18 | Frontale cassetto 2 | 496 | 131 | 1
multistrato 18 | Frontale cassetto 3 | 496 | 131 | 1
multistrato 15 | cassetto 1: fianco | 500 | 85 | 2
multistrato 15 | cassetto 1: testata | 405 | 85 | 2
multistrato 15 | cassetto 2: fianco | 500 | 85 | 2
multistrato 15 | cassetto 2: testata | 405 | 85 | 2
multistrato 15 | cassetto 3: fianco | 500 | 85 | 2
multistrato 15 | cassetto 3: testata | 405 | 85 | 2
pannello di fibra 3 | Cassettiera schienale | 496 | 400 | 1
pannello di fibra 3 | cassetto 1: fondo | 500 | 435 | 1
pannello di fibra 3 | cassetto 2: fondo | 500 | 435 | 1
pannello di fibra 3 | cassetto 3: fondo | 500 | 435 | 1